## Primer Probe
Target gene | Forward Primer Sequence (5'->3') | Reverse Primer Sequence (5'->3') | Product Length (bp)

## Plate Plan 1
384 Plate (Triplicate) | 1,2,3 | 4,5,6 | 7,8,9 | 10,11,12 | 13,14,15 | 16,17,18 | 19,20,21 | 22,23,24 | Calculator | Unit | Stock | Final | SYBR | PROBE
A | [8 empty] | Sample | ng/μL | 5 | 1 | 2 | 2
B | [8 empty] | Master Mix | x | 2 | 1 | 5 | 5
C | [8 empty] | Primers | μM | 10 | 0.2 | 0.2 | N/A
D | [8 empty] | Probe/Primers | x | 20 | 1 | N/A | 0.5
E | [8 empty] | H2O | μL | N/A | N/A | 2.8 | 2.5
F
G | [8 empty] | Well Volume | μL | 10
H | [8 empty] | Genes | N/A | 8
I | [8 empty] | Replicates | N/A | 3
J | [8 empty] | Samples | N/A | 0
K | [8 empty] | Wells | N/A | 0
L | [10 empty] | SYBR | PROBE
M | [8 empty] | Master Mix/Target | μL | 0 | 0
N | [8 empty] | Primer FR Mix/Target | μL | 0 | N/A
O | [8 empty] | Probe-Primer/Target | μL | N/A | 0
P | [8 empty] | H2O/Target | μL | 0 | 0
Target | [8 empty] | End Volume | μL | 0 | 0